## Sheet1
特性 | 初代 | M15 | S | SC | V | Z1 | SC2 | X
外观尺寸 (mm) |  | 41×127×23 | 44×130×22.9 | 45.2×130.6×22.9 | 45.2×130.6×22.9 | 48×132.5×29.7 | 45.2×130.6×22.9 | 51.7×136.2×29
重量 (g) |  | 113 | 125 | 102 | 121 | 182 | 104 | 170
有效像素 (以MP百万像素计，2x) | 6 | 6 | 12 | 12 | 12 | 23 | 12 | 48
输出分辨率 (max) |  | 3584 × 1792 | 5376×2688 | 5376×2688 | 5376×2688 | 6720×3360 | 5376×2688 | 11008×5504
特殊功能 |  |  | 自拍定时器 | 自拍定时器 | 自拍定时器 | 自拍定时器 | 自拍定时器 | 自拍定时器
|  |  | 降噪 | 降噪 | 降噪 | 降噪 | 降噪 | 降噪
|  |  | 阴影高光修正 | 阴影高光修正 | 阴影高光修正 | 阴影高光修正 | 阴影高光修正 | 阴影高光修正
|  |  | HDR合成 | HDR合成 | HDR合成 | HDR合成 | HDR合成 | HDR合成
[5 empty] | 系统插件 | 系统插件 |  | 系统插件
快门速度 (秒) |  | 1/8000 ～ 1/7.5 | 自动 1/6400 ～ 1/8 | 自动 1/8000 ～ 1/8 | 自动 1/25000 ～ 1/8 | 自动 1/25000 ～ 1/8 | 自动 1/25000 ～ 1/8 | 自动 1/16000 ～ 1/8
|  |  | 手动 1/6400 ～ 60 | 手动 1/8000 ～ 60 | 手动 1/25000 ～ 60 | 手动 1/25000 ～ 60 | 手动 1/25000 ～ 60 | 手动 1/16000 ～ 60
镜头结构 |  |  | 6组7片 | 6组7片 | 6组7片 | 10组14片 | 6组7片 | 7组7片
镜头F值 |  |  | F2.0 | F2.0 | F2.0 | F2.1、3.5、5.6 | F2.0 | F2.4
对焦区域 (米) | 0.1 - ∞ | 0.1 - ∞ | 0.1 - ∞ | 0.1 - ∞ | 0.1 - ∞ | 0.4 - ∞ | 0.1 - ∞ | 0.4 - ∞
ISO | 100 - 1600 | 100 - 1600 | 100 - 1600 | 100 - 1600 | 64 - 1600 | 80 - 6400 | 64 - 1600 | 50 - 3200
[5 empty] | 手动拍照可使用3200 |  | 手动拍照可使用3200
[5 empty] | 视频可使用6400 |  | 视频可使用6400
传感器尺寸 | ? | ? | 1/2.3 | 1/2.3 | 1/2.3 | 1 | 1/2.3 | 1/2.0
麦克风 |  | 单声道 | 单声道 | 单声道 | 4 声道 | 4 声道 | 4 声道 | 单声道
视频录制分辨率 (最高) | - | 1920×960 | 1920×1080 | 1920×1080 | 3840×1920 | 3840×1920 | 3840×1920 | 5760 × 2880
视频帧率 (fps) | - | 15 | 30 | 30 | 30 | 30 | 30 | 30
单段视频最长持续时间 (分钟) | - | 3 | 25 | 5 | 5 (4K规格) | 5 (4K规格) | 3 | 10 (5.7/4K规格)
[5 empty] | 25 (2K规格) | 25 (2K规格) |  | 25 (4K规格流式)
实时流 | - | - | UVC, HDMI | - | UVC, MicroUSB | UVC, USB-C | - | UVC, USB-C
外部接口 | MicroUSB | MicroUSB | MicroUSB, HDMI 1.4 | MicroUSB | MicroUSB, TRS 3.5mm | USB-C (3.0) | MicroUSB | USB-C (3.2)
内置存储空间 (GB) | 4 | 4 | 8 | 8 | 19 | 19 | 14 | 46
应用支持 | iOS/Android | iOS/Android | iOS/Android/PC | iOS/Android/PC | iOS/Android/PC | iOS/Android/PC | iOS/Android/PC | iOS/Android/PC
发布时间 | 2013年9月 | 2014年10月 | 2015年9月 | 2016年10月 | 2017年9月 | 2019年2月/2021年4月 | 2019年12月 | 2022年3月